## PITS
Id	Designator	Package	Quantity	Designation	Notes	Supplier	Ref	Supplier	Ref	Status
1	R10,R8,R14,R13,R9	R_0603_HandSoldering	5	4k7						vorhanden
2	U4	MTX2	1	MTX2		uputronics	HAB-MTX2			vorhanden
3	R6,R2,R3,R4,R5	R_0603_HandSoldering	5	330						vorhanden
4	P3	Socket_Strip_Straight_2x20	1	GPIO				TME	ZL262-40DG	vorhanden
5	REF**,REF**,REF**,REF**	MountingHole_2.75mm	4	MountingHole_2.75mm						kein Teil
6	L1	R_0805_HandSoldering	1	33nH						nicht Notwendig
7	Q2	SOT-23_Handsoldering	1	DMP1045U		Mouser	621-DMP1045U-7	TME	DMP1045U-7	vorhanden
8	U5	SOIC-8_3.9x4.9mm_Pitch1.27mm	1	MCP3426		Mouser	579-MCP3426A0E/MS	conrad	1083143 – 62	zu bestellen
9	U2	MAX-M8	1	MAX-M8Q		uputronics		TME	MAX-M8Q	vorhanden
10	U3	RFM9xW	2	RFM95		uputronics	HAB-RFM95W-868S2			vorhanden
11	C3,C1,C2	C_0603_HandSoldering	3	100n						vorhanden
12	D1	LED_0603	1	OK_Green				TME	LGL29K-G2J1-24	vorhanden
13	D2	LED_0603	1	WARN_Red				TME	TLMO1000-GS08	vorhanden
14	D3	LED_0603	1	Inet_Green				TME	LGL29K-G2J1-24	vorhanden
15	D4	LED_0603	1	LAN_Yellow				TME	LY-L29K-J1K2-26	vorhanden
16	D5	LED_0603	1	LORA_Red				TME	TLMO1000-GS08	vorhanden
17	R1	R_0603_HandSoldering	1	10						nicht Notwendig
18	R15,R7	R_0603_HandSoldering	2	20k						vorhanden
19	R16	R_0603_HandSoldering	1	10k						vorhanden
20	R17	R_0603_HandSoldering	1	47k						vorhanden
21	Q1	SOT-23-6_Handsoldering	1	DMMT5401		Mouser	621-DMMT5401-7-F	TME	DMMT5401-7-F	vorhanden
22	P2	SMA_Edge_small	1	APRS						vorhanden
23	P7	SMA_Edge_small	1	UKHAS						vorhanden
24	P4	SMA_Edge_small	1	LORA						vorhanden
25	U1	HX1_Horizontal	1	HX1		uputronics	HAB-HX1-800			vorhanden
26	P1	MWSL1252	1	MWSL-1252		uputronics	HAB-SL1252R			vorhanden
27	JP1	R_0603_HandSoldering	1	CH2- to GND						kein Teil
28	R11	R_0805_HandSoldering	1	15k	0,10%					vorhanden
29	R12	R_0805_HandSoldering	1	10k	0,10%					vorhanden
30	P6	SMD_2_xsmall	1	Batt						kein Teil
31	P5	SMD_5_xsmall	1	SENSOR						kein Teil
32	P8	SMD_2_xsmall	1	5V						kein Teil
33	REF**	Bohrung_3mm	1	Bohrung_3mm						kein Teil
34	REF**,REF**	Bohrung_2mm	2	Bohrung_2mm						kein Teil
35		Distanzhuelse L12	4					TME	TFM-M2.5X12/DR282	vorhanden
36		Distanzhuelse L8	2					TME	TFF-M2.5X8/DR182	vorhanden
37		Schraube	6					TME	DR8G206M2.5X04.5	vorhanden
38	M1	BME280	1	BME280		ebay				vorhanden
39	M2	TPS61030	1	TPS61030						vorhanden
40			3	SMA to RG174 Pigtail		uputronics	HAB-SMA-TAIL			vorhanden
41		TO92	5	DS18B20				TME	DS18B20+	vorhanden

## Tabelle2
ZL262-40DG	1
DMP1045U-7	1
LGL29K-G2J1-24	1
TLMO1000-GS08	1
LGL29K-G2J1-24	1
LY-L29K-J1K2-26	1
TLMO1000-GS08	1
DMMT5401-7-F	1
TFM-M2.5X12/DR282	4
TFF-M2.5X8/DR182	2
DR8G206M2.5X04.5	6
DS18B20+	5