## Tabelle1
			PITS Pinbelegung

Swap	PITS Modul		Function	Alt.	Wpi	Function	Physical		Function	Wpi	Alt.	Function	PITS Modul		Swap					APRS/HX1
								APRS/HX1
						3V3	1	2	5V
	I2C		SDA	SDA	8	GPIO 2	3	4	5V
			SCL	SCL	9	GPIO 3	5	6	GND
	GPS/UBLOX		SCL		7	GPIO 4	7	8	GPIO 14	15	TXD	TXD	UKHAS/MTX2
						GND	9	10	GPIO 15	16	RXD					LORA/RFM9* 1
	GPS/UBLOX		TimePulse		0	GPIO 17	11	12	GPIO 18	1	Audio	SDA	GPS/UBLOX				LORA/RFM9* 1
	LORA/RFM9* 1		DIO 0		2	GPIO27	13	14	GND					LORA/RFM9* 1
	APRS/HX1		ENABLE		3	GPIO22	15	16	GPIO 23	4		OK	LED
						3V3	17	18	GPIO 24	5		WARN	LED				GPS/UBLOX
	LORA/RFM9*		MOSI	MOSI 0	12	GPIO 10	19	20	GND					GPS/UBLOX
	LORA/RFM9*		MISO	MISO 0	13	GPIO 9	21	22	GPIO 25	6		INTERNET	LED					GPS/UBLOX
	LORA/RFM9*		SCLK	SCLK 0	14	GPIO11	23	24	GPIO 8	10	CE 0	DIO 5	LORA/RFM9* 1
						GND	25	26	GPIO 7	11	CE 1	nSS	LORA/RFM9* 1
				ID_SD	30	GPIO 0	27	28	GPIO 1	31	ID_SC					UKHAS/MTX2		ENABLE	UKHAS/MTX2
	LED		DATA 0		21	GPIO 5	29	30	GND
	LED		DATA 1		22	GPIO 6	31	32	GPIO 12	26		LAN	LED
	APRS/HX1		TXD	Audio	23	GPIO 13	33	34	GND
				MISO 1	24	GPIO 19	35	36	GPIO 16	27	CE 2
					25	GPIO 26	37	38	GPIO 20	28	MOSI 1					ONE WIRE		Signal	ONE WIRE
						GND	39	40	GPIO 21	29	SCLK 1
								LED
								LED
								LED
								LED
								LED
								LED