## Tabelle1
			PITS Pinbelegung

Swap	PITS Modul		Function	Alt.	Wpi	Function	Physical		Function	Wpi	Alt.	Function	PITS Modul		Swap		APRS/HX1		TXD
								APRS/HX1		ENABLE
						3V3	1	2	5V
				SDA	8	GPIO 2	3	4	5V					LORA/RFM9*		MOSI
				SCL	9	GPIO 3	5	6	GND					LORA/RFM9*		MISO
					7	GPIO 4	7	8	GPIO 14	15	TXD					LORA/RFM9*		SCLK
						GND	9	10	GPIO 15	16	RXD					LORA/RFM9* 1		nSS
					0	GPIO 17	11	12	GPIO 18	1	Audio					LORA/RFM9* 1		DIO 5
					2	GPIO27	13	14	GND					LORA/RFM9* 1		DIO 0
					3	GPIO22	15	16	GPIO 23	4
						3V3	17	18	GPIO 24	5					GPS/UBLOX		SDA
				MOSI 0	12	GPIO 10	19	20	GND					GPS/UBLOX		SCL
				MISO 0	13	GPIO 9	21	22	GPIO 25	6					GPS/UBLOX		TimePulse
				SCLK 0	14	GPIO11	23	24	GPIO 8	10	CE 0
						GND	25	26	GPIO 7	11	CE 1					UKHAS/MTX2		TXD
				ID_SD	30	GPIO 0	27	28	GPIO 1	31	ID_SC					UKHAS/MTX2		ENABLE
					21	GPIO 5	29	30	GND
					22	GPIO 6	31	32	GPIO 12	26					I2C		SDA
				Audio	23	GPIO 13	33	34	GND					SCL
				MISO 1	24	GPIO 19	35	36	GPIO 16	27	CE 2
					25	GPIO 26	37	38	GPIO 20	28	MOSI 1					ONE WIRE		Signal
						GND	39	40	GPIO 21	29	SCLK 1
								LED		DATA 1
								LED		DATA 0
								LED		LAN
								LED		INTERNET
								LED		WARN
								LED		OK